## Pameseb Feluy daily 2022 (2)
mdate | sid | tsa_min | Avg_temp [°C] | tsa_max | tsf_min | Avg_temp_undercanopy | tsf_max | plu_sum | ens_sum | rad [MJ/m²]
2022-04-22 | 34 | 7.9 | 12.3 | 16.2 | 7.6 | 12.9 | 17.5 | 0 | 1841.3 | 18.413
2022-04-23 | 34 | 9.5 | 14 | 19.3 | 9.2 | 14.2 | 20.7 | 0.1 | 1581.7 | 15.817
2022-04-24 | 34 | 9.4 | 13.6 | 18.2 | 8.8 | 14.4 | 20.6 | 0 | 2308.9 | 23.089
2022-04-25 | 34 | 5.9 | 9.2 | 12.9 | 5.8 | 10.3 | 15.3 | 0.4 | 1633.5 | 16.335
2022-04-26 | 34 | 5.6 | 9.5 | 13.6 | 5.7 | 10.1 | 16.4 | 0.4 | 1583.2 | 15.832
2022-04-27 | 34 | 3.1 | 9.9 | 16.3 | 2.5 | 11 | 19.4 | 0 | 2513.2 | 25.132
2022-04-28 | 34 | 4.5 | 11.8 | 18.7 | 4.5 | 12.8 | 21.2 | 0 | 2426 | 24.26
2022-04-29 | 34 | 7.7 | 11.1 | 15.9 | 7.8 | 11.9 | 18.8 | 0 | 1449.1 | 14.491
2022-04-30 | 34 | 4.5 | 8.5 | 11.9 | 4.5 | 9.3 | 14.4 | 0 | 1722.8 | 17.228
2022-05-01 | 34 | 2.5 | 9.1 | 14.7 | 1.1 | 9.9 | 17.9 | 0 | 2037.9 | 20.379
2022-05-02 | 34 | 4.5 | 11.7 | 17.8 | 3.3 | 12.6 | 21.3 | 0 | 2540.9 | 25.409
2022-05-03 | 34 | 5.8 | 11.8 | 17.6 | 4.9 | 12.9 | 20.9 | 0 | 2333.9 | 23.339
2022-05-04 | 34 | 5.5 | 11.7 | 17.5 | 5.1 | 13.3 | 21.6 | 0 | 2610.7 | 26.107
2022-05-05 | 34 | 9.4 | 12.5 | 16.7 | 8.3 | 13.1 | 19.5 | 0.2 | 1268.3 | 12.683
2022-05-06 | 34 | 7.5 | 13.3 | 20.2 | 6.5 | 14.1 | 23.6 | 0 | 2363.5 | 23.635
2022-05-07 | 34 | 10.7 | 14.7 | 19.4 | 9.7 | 15.4 | 22.4 | 0 | 1612.9 | 16.129
2022-05-08 | 34 | 9.7 | 14 | 19.5 | 8.9 | 14.8 | 21.6 | 0 | 2091.3 | 20.913
2022-05-09 | 34 | 7.3 | 16.2 | 24.1 | 5.7 | 16.7 | 28 | 0 | 2467.5 | 24.675
2022-05-10 | 34 | 12.1 | 18.6 | 24.3 | 10 | 18.7 | 26.9 | 0 | 1655.4 | 16.554
2022-05-11 | 34 | 12.4 | 18 | 23.6 | 10.1 | 19.1 | 26.9 | 1.4 | 2623.3 | 26.233
2022-05-12 | 34 | 11 | 14.6 | 19.2 | 10.2 | 15.5 | 23.1 | 0.1 | 1972.1 | 19.721
2022-05-13 | 34 | 8 | 13.7 | 18.9 | 7.1 | 14.8 | 22.3 | 0 | 2301.3 | 23.013
2022-05-14 | 34 | 8.1 | 15.1 | 21.9 | 6.4 | 16.3 | 25.2 | 0 | 2691.1 | 26.911
2022-05-15 | 34 | 9.9 | 19.7 | 26.8 | 8.6 | 20 | 29.6 | 0 | 2693.8 | 26.938
2022-05-16 | 34 | 14.4 | 19.1 | 22.6 | 12.6 | 19.5 | 25.3 | 0 | 1714.4 | 17.144
2022-05-17 | 34 | 14.9 | 20.9 | 26.9 | 13.5 | 21.7 | 30.6 | 0 | 2346.2 | 23.462
2022-05-18 | 34 | 16.5 | 21.5 | 26.3 | 14.4 | 22.7 | 29.5 | 0 | 2508.4 | 25.084
2022-05-19 | 34 | 14.4 | 19.8 | 24.9 | 13.6 | 20.2 | 26.4 | 3.4 | 1758.6 | 17.586
2022-05-20 | 34 | 11.1 | 15.3 | 19.7 | 10.3 | 15.2 | 20.2 | 9.9 | 850.7 | 8.507
2022-05-21 | 34 | 10.3 | 14.8 | 19.1 | 9.4 | 15.4 | 21.2 | 0 | 2254.2 | 22.542
2022-05-22 | 34 | 9.5 | 17.3 | 23.3 | 8.7 | 18.1 | 25.1 | 0.1 | 2770.6 | 27.706
2022-05-23 | 34 | 12.6 | 16 | 20.8 | 12.2 | 16.1 | 22.3 | 2.5 | 866.1 | 8.661
2022-05-24 | 34 | 10.4 | 13.2 | 16.3 | 9.7 | 13.9 | 18.8 | 3 | 2059.6 | 20.596
2022-05-25 | 34 | 8.1 | 13.6 | 17.5 | 6.6 | 14 | 19.3 | 0.1 | 1754.2 | 17.542
2022-05-26 | 34 | 12.8 | 15.5 | 19.1 | 12.9 | 16.3 | 22.1 | 0 | 1860.5 | 18.605
2022-05-27 | 34 | 9.1 | 14.7 | 18.6 | 8.3 | 15.3 | 20.9 | 1.2 | 2150.1 | 21.501
2022-05-28 | 34 | 8.3 | 12.3 | 16.4 | 7.5 | 13.3 | 18.7 | 0 | 2348.3 | 23.483
2022-05-29 | 34 | 5.9 | 9.6 | 12.5 | 4.4 | 10.3 | 15.2 | 0.5 | 1664.6 | 16.646
2022-05-30 | 34 | 4.7 | 10.8 | 15.6 | 3.4 | 12 | 19.3 | 0 | 2132.2 | 21.322
2022-05-31 | 34 | 9.3 | 13.7 | 17.9 | 7.9 | 14.9 | 21.8 | 0 | 2137.8 | 21.378
2022-06-01 | 34 | 7.6 | 12.9 | 17.2 | 6.2 | 13.9 | 20.8 | 0 | 2382.9 | 23.829
2022-06-02 | 34 | 5.4 | 14.3 | 20.9 | 4.4 | 15.4 | 23.3 | 0 | 3014.4 | 30.144
2022-06-03 | 34 | 10.4 | 18.2 | 23 | 10.1 | 19 | 24.5 | 0 | 1889.4 | 18.894
2022-06-04 | 34 | 14.9 | 20 | 25.6 | 14.9 | 20.9 | 27.5 | 2.5 | 2641.9 | 26.419
2022-06-05 | 34 | 14.4 | 17.1 | 19.1 | 14.1 | 17 | 19.1 | 25.3 | 757 | 7.57
2022-06-06 | 34 | 11.7 | 15.5 | 18.5 | 11 | 15.7 | 19.8 | 0.2 | 1899.6 | 18.996
2022-06-07 | 34 | 11.1 | 15 | 18.9 | 9.7 | 15 | 19.7 | 2.5 | 1240.2 | 12.402
2022-06-08 | 34 | 12.8 | 15 | 18.3 | 11.7 | 14.6 | 17.6 | 16.2 | 1035.6 | 10.356
2022-06-09 | 34 | 12.1 | 15.7 | 20.2 | 11.7 | 16.2 | 22.2 | 1.5 | 2101.6 | 21.016
2022-06-10 | 34 | 14.9 | 18.5 | 22.4 | 14.5 | 18.8 | 23.7 | 0 | 1673.6 | 16.736
2022-06-11 | 34 | 15 | 18.4 | 22.5 | 12.8 | 19.1 | 25.2 | 0 | 2480.8 | 24.808
2022-06-12 | 34 | 10.8 | 16.5 | 21.5 | 8.7 | 17.7 | 25.3 | 0 | 3020.4 | 30.204
2022-06-13 | 34 | 10.8 | 15.3 | 19.2 | 9.5 | 16.6 | 22.7 | 0 | 2690.6 | 26.906
2022-06-14 | 34 | 7.3 | 15.9 | 22.9 | 6.5 | 16.9 | 25 | 0 | 3023.3 | 30.233
2022-06-15 | 34 | 10.9 | 19.6 | 26.3 | 9.9 | 21.1 | 29.5 | 0 | 2977.1 | 29.771
2022-06-16 | 34 | 13.4 | 19.6 | 25 | 12.2 | 20.9 | 28.5 | 0 | 2962.7 | 29.627
2022-06-17 | 34 | 15 | 23 | 29.6 | 13 | 24.1 | 33.6 | 0 | 2882.6 | 28.826
2022-06-18 | 34 | 20.2 | 26.5 | 33.4 | 17.5 | 27.9 | 37.7 | 0 | 2702.6 | 27.026
2022-06-19 | 34 | 12.9 | 16.4 | 21.2 | 13.4 | 17.4 | 22.1 | 1.6 | 1702.4 | 17.024
2022-06-20 | 34 | 12.4 | 15.9 | 20.7 | 12.5 | 17.1 | 23.4 | 0.5 | 2510.4 | 25.104
2022-06-21 | 34 | 9.7 | 15.1 | 20.6 | 9.9 | 15.9 | 22.8 | 0 | 1421.3 | 14.213
2022-06-22 | 34 | 10.6 | 19.8 | 26.5 | 10.5 | 21 | 29.3 | 0 | 2803.6 | 28.036
2022-06-23 | 34 | 14.6 | 22 | 27.2 | 14.3 | 22.9 | 30.7 | 8 | 2364.4 | 23.644
2022-06-24 | 34 | 16 | 19 | 22.5 | 16.5 | 19.6 | 25 | 10.5 | 1939.4 | 19.394
2022-06-25 | 34 | 14.7 | 17.2 | 21.2 | 14.8 | 17.8 | 23.6 | 0.9 | 1261.7 | 12.617
2022-06-26 | 34 | 13.2 | 16.7 | 20.5 | 12.8 | 17.5 | 22.5 | 0.2 | 1794.2 | 17.942
2022-06-27 | 34 | 12.9 | 16 | 20.1 | 11.4 | 16.1 | 22.7 | 4.2 | 1437.6 | 14.376
2022-06-28 | 34 | 11.2 | 18.1 | 24.6 | 10.2 | 19 | 27.1 | 0 | 2763.9 | 27.639
2022-06-29 | 34 | 13 | 20.8 | 26.5 | 11.6 | 21.6 | 29.8 | 0 | 2952.5 | 29.525
2022-06-30 | 34 | 12 | 14.6 | 17.9 | 11.6 | 15.1 | 20.5 | 16.4 | 839.8 | 8.398
2022-07-01 | 34 | 11 | 15.6 | 20 | 10.3 | 16.1 | 22.4 | 0.2 | 2396.5 | 23.965
2022-07-02 | 34 | 11.6 | 18.2 | 24 | 10.4 | 18.9 | 26.4 | 0 | 2573.1 | 25.731
2022-07-03 | 34 | 13.5 | 17.6 | 21.3 | 12 | 18.8 | 25 | 0 | 2727.3 | 27.273
2022-07-04 | 34 | 11.3 | 17.8 | 23.5 | 10.1 | 19.4 | 27.7 | 0 | 2905.2 | 29.052
2022-07-05 | 34 | 11.4 | 16.7 | 21.7 | 10 | 18.2 | 25.7 | 0 | 2461.4 | 24.614
2022-07-06 | 34 | 10.2 | 16.9 | 22 | 8.7 | 18.4 | 26.7 | 0 | 2272.1 | 22.721
2022-07-07 | 34 | 14.1 | 16.8 | 18.2 | 14.5 | 17.7 | 21.1 | 0.2 | 1357.5 | 13.575
2022-07-08 | 34 | 9.8 | 17.5 | 24.1 | 8.6 | 19.7 | 29.1 | 0 | 2896 | 28.96
2022-07-09 | 34 | 13.5 | 18.4 | 23.1 | 13 | 20.3 | 27.4 | 0 | 2525.7 | 25.257
2022-07-10 | 34 | 10.5 | 17 | 22.9 | 9 | 19 | 27.4 | 0 | 2431.7 | 24.317
2022-07-11 | 34 | 12.4 | 19.7 | 25.7 | 11.1 | 21.6 | 30.3 | 0 | 2596.1 | 25.961
2022-07-12 | 34 | 13 | 21.9 | 29.7 | 11.7 | 23.3 | 35.1 | 0 | 2481.7 | 24.817
2022-07-13 | 34 | 19.6 | 24.7 | 30.2 | 19.4 | 26.1 | 35.2 | 0 | 2439.9 | 24.399
2022-07-14 | 34 | 15.1 | 20.3 | 24.9 | 15.4 | 22.7 | 30.2 | 0 | 2427.5 | 24.275
2022-07-15 | 34 | 11.5 | 17.4 | 22.5 | 10.9 | 20.2 | 28.8 | 0 | 2542.8 | 25.428
2022-07-16 | 34 | 12.4 | 18.4 | 24.3 | 10.6 | 20.3 | 29.9 | 0 | 2485.3 | 24.853
2022-07-17 | 34 | 11.5 | 20 | 27.2 | 10.2 | 21.8 | 32.8 | 0 | 2696 | 26.96
2022-07-18 | 34 | 13.6 | 24.9 | 34.5 | 12.1 | 26 | 39.8 | 0 | 2690.1 | 26.901
2022-07-19 | 34 | 17.8 | 29.1 | 38.6 | 15.9 | 29.1 | 42.2 | 0 | 2782.4 | 27.824
2022-07-20 | 34 | 17.3 | 20.6 | 25.6 | 17 | 21.4 | 27.9 | 3.8 | 1087.2 | 10.872
2022-07-21 | 34 | 14.6 | 17.7 | 19.5 | 14.7 | 17.8 | 19.8 | 1.5 | 640.3 | 6.403
2022-07-22 | 34 | 12.4 | 17.4 | 22.9 | 11.7 | 18.6 | 27 | 0.6 | 1705.5 | 17.055
2022-07-23 | 34 | 13.7 | 20.3 | 26.4 | 13.4 | 22.3 | 31.5 | 0.1 | 2427.7 | 24.277
2022-07-24 | 34 | 15.3 | 23.6 | 30.8 | 14.2 | 24.9 | 35.4 | 0 | 2732.3 | 27.323
2022-07-25 | 34 | 16.8 | 21 | 24.1 | 16.5 | 21.8 | 27.9 | 0 | 1713.9 | 17.139
2022-07-26 | 34 | 15.1 | 17.7 | 21.7 | 14.9 | 19.5 | 26.8 | 0 | 1543.2 | 15.432
2022-07-27 | 34 | 10.7 | 16.6 | 20.9 | 9.7 | 18.9 | 26.7 | 0 | 2071 | 20.71
2022-07-28 | 34 | 12 | 18.6 | 24.4 | 12 | 20.5 | 28.8 | 0 | 2037.2 | 20.372
2022-07-29 | 34 | 13 | 20 | 25.4 | 12 | 23.1 | 32.7 | 0 | 2463.2 | 24.632
2022-07-30 | 34 | 12.5 | 20.2 | 26.2 | 11.2 | 22.6 | 31.4 | 0 | 2125 | 21.25
2022-07-31 | 34 | 16.9 | 20.5 | 23.9 | 17 | 22 | 27.4 | 0 | 1621.3 | 16.213
2022-08-01 | 34 | 17.8 | 20.9 | 25.5 | 17.4 | 22.8 | 32.7 | 0.3 | 1600.5 | 16.005
2022-08-02 | 34 | 16.7 | 22.5 | 28.8 | 15.5 | 24.4 | 34.8 | 0 | 2327.5 | 23.275
2022-08-03 | 34 | 16.9 | 24.8 | 32.9 | 15.3 | 26.9 | 38.8 | 0 | 2543.7 | 25.437
2022-08-04 | 34 | 18.6 | 22.2 | 27.1 | 17.8 | 24.1 | 33.8 | 2.6 | 1614.8 | 16.148
2022-08-05 | 34 | 12 | 18.8 | 22.5 | 10.5 | 20.1 | 26.8 | 1.7 | 2015 | 20.15
2022-08-06 | 34 | 8.1 | 15.9 | 21.9 | 7.7 | 17.5 | 26.3 | 0 | 2282.4 | 22.824
2022-08-07 | 34 | 10.8 | 17.9 | 24.6 | 10.6 | 20.4 | 30 | 0 | 2636.1 | 26.361
2022-08-08 | 34 | 11.6 | 19 | 25.3 | 11.1 | 21.3 | 30.6 | 0 | 2581.1 | 25.811
2022-08-09 | 34 | 13.8 | 21.2 | 27.7 | 14.1 | 23.2 | 32.2 | 0 | 2582.7 | 25.827
2022-08-10 | 34 | 15.5 | 23.7 | 30.8 | 15.3 | 25.3 | 35 | 0 | 2545.4 | 25.454
2022-08-11 | 34 | 14.8 | 24.5 | 31.7 | 12.9 | 25.8 | 36.8 | 0 | 2532.5 | 25.325
2022-08-12 | 34 | 14.9 | 25 | 32.2 | 13.4 | 25.8 | 36.5 | 0.4 | 2526.1 | 25.261
2022-08-13 | 34 | 14.5 | 24.4 | 31.7 | 12.4 | 25.4 | 36.2 | 0 | 2558.4 | 25.584
2022-08-14 | 34 | 15.1 | 24.6 | 31.1 | 13.5 | 25.5 | 36.3 | 0 | 1927.9 | 19.279
2022-08-15 | 34 | 19.6 | 23.1 | 28.1 | 18.2 | 24.6 | 33.4 | 0 | 1961.5 | 19.615
2022-08-16 | 34 | 17.3 | 22.8 | 27.8 | 16.1 | 24.3 | 31.9 | 0 | 1840 | 18.4
2022-08-17 | 34 | 17.1 | 20.4 | 23.6 | 16.6 | 21.2 | 27.5 | 0.8 | 1364.2 | 13.642
2022-08-18 | 34 | 15.8 | 20.6 | 26.4 | 15.6 | 22.3 | 31.4 | 0.1 | 1931.4 | 19.314
2022-08-19 | 34 | 15.8 | 19 | 22.5 | 15.3 | 19.5 | 25.9 | 2.3 | 1007.5 | 10.075
2022-08-20 | 34 | 13.6 | 18.7 | 23.7 | 13.1 | 20.1 | 29 | 0 | 2254 | 22.54
2022-08-21 | 34 | 11.8 | 18.2 | 22.7 | 10.2 | 19.4 | 27.2 | 0 | 1671.3 | 16.713
2022-08-22 | 34 | 16.4 | 21.2 | 27 | 16.3 | 22.2 | 32.2 | 0 | 1547.2 | 15.472
2022-08-23 | 34 | 15.8 | 22.2 | 27.9 | 14.1 | 23.2 | 32.4 | 0 | 1881.6 | 18.816

## Pameseb Feluy daily 2022
mdate | sid | tsa_min | tsa_avg | tsa_max | tsf_min | tsf_avg | tsf_max | plu_sum | ens_sum
2022-04-01 | 34 | -0.4 | 1.1 | 2.1 | 0.0 | 1.1 | 2.2 | 0.8 | 263.6
2022-04-02 | 34 | 0.2 | 2.5 | 4.7 | 0.0 | 2.7 | 6.4 | 0.0 | 1198.7
2022-04-03 | 34 | -3.6 | 2.4 | 7.2 | -5.0 | 2.9 | 9.7 | 0.1 | 1619.6
2022-04-04 | 34 | -0.3 | 4.0 | 7.1 | -1.9 | 3.6 | 6.8 | 3.3 | 642.1
2022-04-05 | 34 | 7.5 | 10.1 | 12.5 | 7.2 | 9.5 | 11.6 | 3.3 | 572.9
2022-04-06 | 34 | 8.0 | 9.3 | 11.2 | 7.5 | 8.9 | 10.9 | 7.7 | 517.2
2022-04-07 | 34 | 7.9 | 9.9 | 12.1 | 7.2 | 9.3 | 12.9 | 7.5 | 1406.8
2022-04-08 | 34 | 3.9 | 5.6 | 7.8 | 3.3 | 5.5 | 7.0 | 0.4 | 513.3
2022-04-09 | 34 | 1.1 | 5.5 | 10.0 | 0.2 | 5.9 | 11.6 | 0.0 | 1761.2
2022-04-10 | 34 | 1.0 | 6.5 | 11.7 | 0.2 | 6.9 | 14.6 | 0.0 | 1852.8
2022-04-11 | 34 | 3.3 | 10.9 | 18.3 | 2.0 | 10.3 | 19.7 | 0.0 | 2073.1
2022-04-12 | 34 | 7.5 | 14.1 | 20.4 | 5.0 | 13.5 | 22.4 | 0.0 | 1811.2
2022-04-13 | 34 | 10.1 | 12.1 | 13.7 | 8.8 | 11.3 | 13.9 | 1.7 | 508.2
2022-04-14 | 34 | 8.1 | 12.9 | 18.2 | 6.2 | 13.3 | 21.7 | 0.0 | 1910.9
2022-04-15 | 34 | 7.5 | 12.7 | 17.8 | 6.4 | 13.3 | 20.3 | 0.0 | 2064.9
2022-04-16 | 34 | 5.9 | 11.5 | 16.8 | 5.7 | 12.1 | 18.7 | 0.0 | 2419.5
2022-04-17 | 34 | 3.1 | 12.2 | 20.6 | 1.4 | 12.0 | 23.0 | 0.0 | 2479.8
2022-04-18 | 34 | 5.3 | 12.5 | 19.0 | 2.9 | 12.4 | 22.0 | 0.0 | 2234.4
2022-04-19 | 34 | 6.3 | 12.9 | 18.9 | 4.9 | 13.4 | 21.3 | 0.0 | 1825.6
2022-04-20 | 34 | 8.0 | 12.5 | 16.7 | 7.6 | 13.0 | 19.0 | 0.0 | 2383.1
2022-04-21 | 34 | 5.8 | 12.6 | 18.2 | 4.5 | 13.0 | 20.5 | 0.0 | 2456.7
2022-04-22 | 34 | 7.9 | 12.3 | 16.2 | 7.6 | 12.9 | 17.5 | 0.0 | 1841.3
2022-04-23 | 34 | 9.5 | 14.0 | 19.3 | 9.2 | 14.2 | 20.7 | 0.1 | 1581.7
2022-04-24 | 34 | 9.4 | 13.6 | 18.2 | 8.8 | 14.4 | 20.6 | 0.0 | 2308.9
2022-04-25 | 34 | 5.9 | 9.2 | 12.9 | 5.8 | 10.3 | 15.3 | 0.4 | 1633.5
2022-04-26 | 34 | 5.6 | 9.5 | 13.6 | 5.7 | 10.1 | 16.4 | 0.4 | 1583.2
2022-04-27 | 34 | 3.1 | 9.9 | 16.3 | 2.5 | 11.0 | 19.4 | 0.0 | 2513.2
2022-04-28 | 34 | 4.5 | 11.8 | 18.7 | 4.5 | 12.8 | 21.2 | 0.0 | 2426.0
2022-04-29 | 34 | 7.7 | 11.1 | 15.9 | 7.8 | 11.9 | 18.8 | 0.0 | 1449.1
2022-04-30 | 34 | 4.5 | 8.5 | 11.9 | 4.5 | 9.3 | 14.4 | 0.0 | 1722.8
2022-05-01 | 34 | 2.5 | 9.1 | 14.7 | 1.1 | 9.9 | 17.9 | 0.0 | 2037.9
2022-05-02 | 34 | 4.5 | 11.7 | 17.8 | 3.3 | 12.6 | 21.3 | 0.0 | 2540.9
2022-05-03 | 34 | 5.8 | 11.8 | 17.6 | 4.9 | 12.9 | 20.9 | 0.0 | 2333.9
2022-05-04 | 34 | 5.5 | 11.7 | 17.5 | 5.1 | 13.3 | 21.6 | 0.0 | 2610.7
2022-05-05 | 34 | 9.4 | 12.5 | 16.7 | 8.3 | 13.1 | 19.5 | 0.2 | 1268.3
2022-05-06 | 34 | 7.5 | 13.3 | 20.2 | 6.5 | 14.1 | 23.6 | 0.0 | 2363.5
2022-05-07 | 34 | 10.7 | 14.7 | 19.4 | 9.7 | 15.4 | 22.4 | 0.0 | 1612.9
2022-05-08 | 34 | 9.7 | 14.0 | 19.5 | 8.9 | 14.8 | 21.6 | 0.0 | 2091.3
2022-05-09 | 34 | 7.3 | 16.2 | 24.1 | 5.7 | 16.7 | 28.0 | 0.0 | 2467.5
2022-05-10 | 34 | 12.1 | 18.6 | 24.3 | 10.0 | 18.7 | 26.9 | 0.0 | 1655.4
2022-05-11 | 34 | 12.4 | 18.0 | 23.6 | 10.1 | 19.1 | 26.9 | 1.4 | 2623.3
2022-05-12 | 34 | 11.0 | 14.6 | 19.2 | 10.2 | 15.5 | 23.1 | 0.1 | 1972.1
2022-05-13 | 34 | 8.0 | 13.7 | 18.9 | 7.1 | 14.8 | 22.3 | 0.0 | 2301.3
2022-05-14 | 34 | 8.1 | 15.1 | 21.9 | 6.4 | 16.3 | 25.2 | 0.0 | 2691.1
2022-05-15 | 34 | 9.9 | 19.7 | 26.8 | 8.6 | 20.0 | 29.6 | 0.0 | 2693.8
2022-05-16 | 34 | 14.4 | 19.1 | 22.6 | 12.6 | 19.5 | 25.3 | 0.0 | 1714.4
2022-05-17 | 34 | 14.9 | 20.9 | 26.9 | 13.5 | 21.7 | 30.6 | 0.0 | 2346.2
2022-05-18 | 34 | 16.5 | 21.5 | 26.3 | 14.4 | 22.7 | 29.5 | 0.0 | 2508.4
2022-05-19 | 34 | 14.4 | 19.8 | 24.9 | 13.6 | 20.2 | 26.4 | 3.4 | 1758.6
2022-05-20 | 34 | 11.1 | 15.3 | 19.7 | 10.3 | 15.2 | 20.2 | 9.9 | 850.7
2022-05-21 | 34 | 10.3 | 14.8 | 19.1 | 9.4 | 15.4 | 21.2 | 0.0 | 2254.2
2022-05-22 | 34 | 9.5 | 17.3 | 23.3 | 8.7 | 18.1 | 25.1 | 0.1 | 2770.6
2022-05-23 | 34 | 12.6 | 16.0 | 20.8 | 12.2 | 16.1 | 22.3 | 2.5 | 866.1
2022-05-24 | 34 | 10.4 | 13.2 | 16.3 | 9.7 | 13.9 | 18.8 | 3.0 | 2059.6
2022-05-25 | 34 | 8.1 | 13.6 | 17.5 | 6.6 | 14.0 | 19.3 | 0.1 | 1754.2
2022-05-26 | 34 | 12.8 | 15.5 | 19.1 | 12.9 | 16.3 | 22.1 | 0.0 | 1860.5
2022-05-27 | 34 | 9.1 | 14.7 | 18.6 | 8.3 | 15.3 | 20.9 | 1.2 | 2150.1
2022-05-28 | 34 | 8.3 | 12.3 | 16.4 | 7.5 | 13.3 | 18.7 | 0.0 | 2348.3
2022-05-29 | 34 | 5.9 | 9.6 | 12.5 | 4.4 | 10.3 | 15.2 | 0.5 | 1664.6
2022-05-30 | 34 | 4.7 | 10.8 | 15.6 | 3.4 | 12.0 | 19.3 | 0.0 | 2132.2
2022-05-31 | 34 | 9.3 | 13.7 | 17.9 | 7.9 | 14.9 | 21.8 | 0.0 | 2137.8
2022-06-01 | 34 | 7.6 | 12.9 | 17.2 | 6.2 | 13.9 | 20.8 | 0.0 | 2382.9
2022-06-02 | 34 | 5.4 | 14.3 | 20.9 | 4.4 | 15.4 | 23.3 | 0.0 | 3014.4
2022-06-03 | 34 | 10.4 | 18.2 | 23.0 | 10.1 | 19.0 | 24.5 | 0.0 | 1889.4
2022-06-04 | 34 | 14.9 | 20.0 | 25.6 | 14.9 | 20.9 | 27.5 | 2.5 | 2641.9
2022-06-05 | 34 | 14.4 | 17.1 | 19.1 | 14.1 | 17.0 | 19.1 | 25.3 | 757.0
2022-06-06 | 34 | 11.7 | 15.5 | 18.5 | 11.0 | 15.7 | 19.8 | 0.2 | 1899.6
2022-06-07 | 34 | 11.1 | 15.0 | 18.9 | 9.7 | 15.0 | 19.7 | 2.5 | 1240.2
2022-06-08 | 34 | 12.8 | 15.0 | 18.3 | 11.7 | 14.6 | 17.6 | 16.2 | 1035.6
2022-06-09 | 34 | 12.1 | 15.7 | 20.2 | 11.7 | 16.2 | 22.2 | 1.5 | 2101.6
2022-06-10 | 34 | 14.9 | 18.5 | 22.4 | 14.5 | 18.8 | 23.7 | 0.0 | 1673.6
2022-06-11 | 34 | 15.0 | 18.4 | 22.5 | 12.8 | 19.1 | 25.2 | 0.0 | 2480.8
2022-06-12 | 34 | 10.8 | 16.5 | 21.5 | 8.7 | 17.7 | 25.3 | 0.0 | 3020.4
2022-06-13 | 34 | 10.8 | 15.3 | 19.2 | 9.5 | 16.6 | 22.7 | 0.0 | 2690.6
2022-06-14 | 34 | 7.3 | 15.9 | 22.9 | 6.5 | 16.9 | 25.0 | 0.0 | 3023.3
2022-06-15 | 34 | 10.9 | 19.6 | 26.3 | 9.9 | 21.1 | 29.5 | 0.0 | 2977.1
2022-06-16 | 34 | 13.4 | 19.6 | 25.0 | 12.2 | 20.9 | 28.5 | 0.0 | 2962.7
2022-06-17 | 34 | 15.0 | 23.0 | 29.6 | 13.0 | 24.1 | 33.6 | 0.0 | 2882.6
2022-06-18 | 34 | 20.2 | 26.5 | 33.4 | 17.5 | 27.9 | 37.7 | 0.0 | 2702.6
2022-06-19 | 34 | 12.9 | 16.4 | 21.2 | 13.4 | 17.4 | 22.1 | 1.6 | 1702.4
2022-06-20 | 34 | 12.4 | 15.9 | 20.7 | 12.5 | 17.1 | 23.4 | 0.5 | 2510.4
2022-06-21 | 34 | 9.7 | 15.1 | 20.6 | 9.9 | 15.9 | 22.8 | 0.0 | 1421.3
2022-06-22 | 34 | 10.6 | 19.8 | 26.5 | 10.5 | 21.0 | 29.3 | 0.0 | 2803.6
2022-06-23 | 34 | 14.6 | 22.0 | 27.2 | 14.3 | 22.9 | 30.7 | 8.0 | 2364.4
2022-06-24 | 34 | 16.0 | 19.0 | 22.5 | 16.5 | 19.6 | 25.0 | 10.5 | 1939.4
2022-06-25 | 34 | 14.7 | 17.2 | 21.2 | 14.8 | 17.8 | 23.6 | 0.9 | 1261.7
2022-06-26 | 34 | 13.2 | 16.7 | 20.5 | 12.8 | 17.5 | 22.5 | 0.2 | 1794.2
2022-06-27 | 34 | 12.9 | 16.0 | 20.1 | 11.4 | 16.1 | 22.7 | 4.2 | 1437.6
2022-06-28 | 34 | 11.2 | 18.1 | 24.6 | 10.2 | 19.0 | 27.1 | 0.0 | 2763.9
2022-06-29 | 34 | 13.0 | 20.8 | 26.5 | 11.6 | 21.6 | 29.8 | 0.0 | 2952.5
2022-06-30 | 34 | 12.0 | 14.6 | 17.9 | 11.6 | 15.1 | 20.5 | 16.4 | 839.8
2022-07-01 | 34 | 11.0 | 15.6 | 20.0 | 10.3 | 16.1 | 22.4 | 0.2 | 2396.5
2022-07-02 | 34 | 11.6 | 18.2 | 24.0 | 10.4 | 18.9 | 26.4 | 0.0 | 2573.1
2022-07-03 | 34 | 13.5 | 17.6 | 21.3 | 12.0 | 18.8 | 25.0 | 0.0 | 2727.3
2022-07-04 | 34 | 11.3 | 17.8 | 23.5 | 10.1 | 19.4 | 27.7 | 0.0 | 2905.2
2022-07-05 | 34 | 11.4 | 16.7 | 21.7 | 10.0 | 18.2 | 25.7 | 0.0 | 2461.4
2022-07-06 | 34 | 10.2 | 16.9 | 22.0 | 8.7 | 18.4 | 26.7 | 0.0 | 2272.1
2022-07-07 | 34 | 14.1 | 16.8 | 18.2 | 14.5 | 17.7 | 21.1 | 0.2 | 1357.5
2022-07-08 | 34 | 9.8 | 17.5 | 24.1 | 8.6 | 19.7 | 29.1 | 0.0 | 2896.0
2022-07-09 | 34 | 13.5 | 18.4 | 23.1 | 13.0 | 20.3 | 27.4 | 0.0 | 2525.7
2022-07-10 | 34 | 10.5 | 17.0 | 22.9 | 9.0 | 19.0 | 27.4 | 0.0 | 2431.7
2022-07-11 | 34 | 12.4 | 19.7 | 25.7 | 11.1 | 21.6 | 30.3 | 0.0 | 2596.1
2022-07-12 | 34 | 13.0 | 21.9 | 29.7 | 11.7 | 23.3 | 35.1 | 0.0 | 2481.7
2022-07-13 | 34 | 19.6 | 24.7 | 30.2 | 19.4 | 26.1 | 35.2 | 0.0 | 2439.9
2022-07-14 | 34 | 15.1 | 20.3 | 24.9 | 15.4 | 22.7 | 30.2 | 0.0 | 2427.5
2022-07-15 | 34 | 11.5 | 17.4 | 22.5 | 10.9 | 20.2 | 28.8 | 0.0 | 2542.8
2022-07-16 | 34 | 12.4 | 18.4 | 24.3 | 10.6 | 20.3 | 29.9 | 0.0 | 2485.3
2022-07-17 | 34 | 11.5 | 20.0 | 27.2 | 10.2 | 21.8 | 32.8 | 0.0 | 2696.0
2022-07-18 | 34 | 13.6 | 24.9 | 34.5 | 12.1 | 26.0 | 39.8 | 0.0 | 2690.1
2022-07-19 | 34 | 17.8 | 29.1 | 38.6 | 15.9 | 29.1 | 42.2 | 0.0 | 2782.4
2022-07-20 | 34 | 17.3 | 20.6 | 25.6 | 17.0 | 21.4 | 27.9 | 3.8 | 1087.2
2022-07-21 | 34 | 14.6 | 17.7 | 19.5 | 14.7 | 17.8 | 19.8 | 1.5 | 640.3
2022-07-22 | 34 | 12.4 | 17.4 | 22.9 | 11.7 | 18.6 | 27.0 | 0.6 | 1705.5
2022-07-23 | 34 | 13.7 | 20.3 | 26.4 | 13.4 | 22.3 | 31.5 | 0.1 | 2427.7
2022-07-24 | 34 | 15.3 | 23.6 | 30.8 | 14.2 | 24.9 | 35.4 | 0.0 | 2732.3
2022-07-25 | 34 | 16.8 | 21.0 | 24.1 | 16.5 | 21.8 | 27.9 | 0.0 | 1713.9
2022-07-26 | 34 | 15.1 | 17.7 | 21.7 | 14.9 | 19.5 | 26.8 | 0.0 | 1543.2
2022-07-27 | 34 | 10.7 | 16.6 | 20.9 | 9.7 | 18.9 | 26.7 | 0.0 | 2071.0
2022-07-28 | 34 | 12.0 | 18.6 | 24.4 | 12.0 | 20.5 | 28.8 | 0.0 | 2037.2
2022-07-29 | 34 | 13.0 | 20.0 | 25.4 | 12.0 | 23.1 | 32.7 | 0.0 | 2463.2
2022-07-30 | 34 | 12.5 | 20.2 | 26.2 | 11.2 | 22.6 | 31.4 | 0.0 | 2125.0
2022-07-31 | 34 | 16.9 | 20.5 | 23.9 | 17.0 | 22.0 | 27.4 | 0.0 | 1621.3
2022-08-01 | 34 | 17.8 | 20.9 | 25.5 | 17.4 | 22.8 | 32.7 | 0.3 | 1600.5
2022-08-02 | 34 | 16.7 | 22.5 | 28.8 | 15.5 | 24.4 | 34.8 | 0.0 | 2327.5
2022-08-03 | 34 | 16.9 | 24.8 | 32.9 | 15.3 | 26.9 | 38.8 | 0.0 | 2543.7
2022-08-04 | 34 | 18.6 | 22.2 | 27.1 | 17.8 | 24.1 | 33.8 | 2.6 | 1614.8
2022-08-05 | 34 | 12.0 | 18.8 | 22.5 | 10.5 | 20.1 | 26.8 | 1.7 | 2015.0
2022-08-06 | 34 | 8.1 | 15.9 | 21.9 | 7.7 | 17.5 | 26.3 | 0.0 | 2282.4
2022-08-07 | 34 | 10.8 | 17.9 | 24.6 | 10.6 | 20.4 | 30.0 | 0.0 | 2636.1
2022-08-08 | 34 | 11.6 | 19.0 | 25.3 | 11.1 | 21.3 | 30.6 | 0.0 | 2581.1
2022-08-09 | 34 | 13.8 | 21.2 | 27.7 | 14.1 | 23.2 | 32.2 | 0.0 | 2582.7
2022-08-10 | 34 | 15.5 | 23.7 | 30.8 | 15.3 | 25.3 | 35.0 | 0.0 | 2545.4
2022-08-11 | 34 | 14.8 | 24.5 | 31.7 | 12.9 | 25.8 | 36.8 | 0.0 | 2532.5
2022-08-12 | 34 | 14.9 | 25.0 | 32.2 | 13.4 | 25.8 | 36.5 | 0.4 | 2526.1
2022-08-13 | 34 | 14.5 | 24.4 | 31.7 | 12.4 | 25.4 | 36.2 | 0.0 | 2558.4
2022-08-14 | 34 | 15.1 | 24.6 | 31.1 | 13.5 | 25.5 | 36.3 | 0.0 | 1927.9
2022-08-15 | 34 | 19.6 | 23.1 | 28.1 | 18.2 | 24.6 | 33.4 | 0.0 | 1961.5
2022-08-16 | 34 | 17.3 | 22.8 | 27.8 | 16.1 | 24.3 | 31.9 | 0.0 | 1840.0
2022-08-17 | 34 | 17.1 | 20.4 | 23.6 | 16.6 | 21.2 | 27.5 | 0.8 | 1364.2
2022-08-18 | 34 | 15.8 | 20.6 | 26.4 | 15.6 | 22.3 | 31.4 | 0.1 | 1931.4
2022-08-19 | 34 | 15.8 | 19.0 | 22.5 | 15.3 | 19.5 | 25.9 | 2.3 | 1007.5
2022-08-20 | 34 | 13.6 | 18.7 | 23.7 | 13.1 | 20.1 | 29.0 | 0.0 | 2254.0
2022-08-21 | 34 | 11.8 | 18.2 | 22.7 | 10.2 | 19.4 | 27.2 | 0.0 | 1671.3
2022-08-22 | 34 | 16.4 | 21.2 | 27.0 | 16.3 | 22.2 | 32.2 | 0.0 | 1547.2
2022-08-23 | 34 | 15.8 | 22.2 | 27.9 | 14.1 | 23.2 | 32.4 | 0.0 | 1881.6
2022-08-24 | 34 | 16.7 | 23.7 | 30.6 | 15.5 | 24.7 | 35.9 | 0.0 | 1817.9
2022-08-25 | 34 | 17.7 | 24.4 | 32.4 | 15.8 | 25.5 | 38.0 | 0.0 | 1965.2
2022-08-26 | 34 | 16.2 | 19.7 | 22.9 | 16.4 | 20.9 | 26.5 | 0.0 | 1003.4
2022-08-27 | 34 | 12.9 | 18.1 | 21.4 | 13.5 | 19.8 | 25.0 | 0.0 | 1266.6
2022-08-28 | 34 | 15.8 | 19.0 | 23.5 | 16.2 | 20.4 | 26.7 | 0.0 | 2024.6
2022-08-29 | 34 | 14.1 | 18.2 | 22.8 | 14.4 | 19.5 | 26.6 | 0.0 | 1573.8
2022-08-30 | 34 | 13.9 | 20.4 | 26.9 | 14.3 | 22.0 | 30.6 | 0.0 | 1942.7
2022-08-31 | 34 | 15.5 | 20.2 | 24.4 | 15.4 | 21.4 | 26.5 | 0.0 | 1628.1
2022-09-01 | 34 | 14.0 | 20.2 | 26.0 | 13.9 | 21.5 | 30.1 | 0.0 | 1948.4
2022-09-02 | 34 | 13.6 | 20.4 | 27.1 | 11.9 | 21.3 | 31.0 | 0.0 | 1633.0
2022-09-03 | 34 | 17.1 | 20.5 | 25.2 | 16.0 | 21.7 | 30.0 | 0.0 | 1406.4
2022-09-04 | 34 | 15.1 | 20.9 | 27.3 | 14.0 | 21.6 | 31.9 | 0.0 | 1962.5
2022-09-05 | 34 | 15.9 | 22.3 | 30.0 | 13.3 | 23.3 | 35.8 | 6.5 | 1867.1
2022-09-06 | 34 | 16.0 | 21.1 | 27.3 | 15.2 | 22.0 | 31.3 | 0.2 | 1804.5
2022-09-07 | 34 | 15.6 | 19.2 | 22.9 | 15.0 | 20.0 | 26.4 | 0.1 | 1525.7
2022-09-08 | 34 | 14.3 | 17.1 | 20.9 | 13.8 | 17.2 | 21.8 | 4.4 | 1224.9
2022-09-09 | 34 | 14.2 | 15.8 | 18.7 | 14.0 | 15.4 | 18.6 | 5.4 | 684.0
2022-09-10 | 34 | 14.6 | 17.0 | 19.9 | 14.0 | 16.9 | 21.8 | 1.1 | 996.5
2022-09-11 | 34 | 13.3 | 17.1 | 22.6 | 12.5 | 17.8 | 25.9 | 0.0 | 1637.7
2022-09-12 | 34 | 12.2 | 18.5 | 26.4 | 10.6 | 18.9 | 29.5 | 0.0 | 1899.2
2022-09-13 | 34 | 16.5 | 18.8 | 22.0 | 14.9 | 18.5 | 22.3 | 2.8 | 496.3
2022-09-14 | 34 | 13.8 | 15.9 | 17.5 | 13.7 | 15.7 | 17.0 | 8.7 | 215.0
2022-09-15 | 34 | 11.3 | 14.6 | 18.1 | 11.6 | 14.6 | 18.8 | 0.0 | 912.2
2022-09-16 | 34 | 8.9 | 11.8 | 14.3 | 8.5 | 12.0 | 15.8 | 9.1 | 814.8
2022-09-17 | 34 | 8.9 | 10.7 | 12.3 | 8.3 | 10.4 | 12.3 | 8.9 | 882.1
2022-09-18 | 34 | 8.5 | 11.7 | 14.8 | 7.1 | 11.4 | 15.7 | 0.6 | 1072.2
2022-09-19 | 34 | 7.7 | 11.9 | 16.1 | 6.5 | 11.9 | 18.6 | 0.2 | 1171.3
2022-09-20 | 34 | 7.6 | 11.6 | 15.5 | 6.9 | 11.7 | 17.4 | 0.0 | 984.6
2022-09-21 | 34 | 5.3 | 10.9 | 16.8 | 4.6 | 11.0 | 18.8 | 0.0 | 1463.2
2022-09-22 | 34 | 5.1 | 12.0 | 18.8 | 3.9 | 11.9 | 21.6 | 0.0 | 1708.6
2022-09-23 | 34 | 8.8 | 13.2 | 18.3 | 7.0 | 12.7 | 20.2 | 0.0 | 924.3
2022-09-24 | 34 | 11.7 | 12.9 | 14.6 | 11.4 | 12.6 | 14.2 | 3.8 | 383.3
2022-09-25 | 34 | 8.9 | 12.3 | 16.4 | 8.2 | 12.4 | 18.8 | 0.0 | 1364.8
2022-09-26 | 34 | 9.5 | 10.7 | 12.0 | 8.8 | 10.3 | 12.2 | 12.6 | 415.0
2022-09-27 | 34 | 7.9 | 10.0 | 13.1 | 7.8 | 9.8 | 13.3 | 10.7 | 938.7
2022-09-28 | 34 | 6.6 | 9.7 | 14.3 | 4.5 | 9.3 | 15.6 | 0.8 | 1201.1
2022-09-29 | 34 | 5.5 | 9.6 | 14.4 | 3.7 | 9.5 | 16.3 | 0.0 | 1127.0
2022-09-30 | 34 | 6.3 | 11.4 | 16.2 | 4.7 | 11.1 | 17.6 | 3.4 | 1286.1
# version: 3.0 - terms_of_service: Copyright 2024 CRAW - frequency: daily | # | # | # | # | # | # | # | # | #